## Hoja de Pruebas
Pruebas para WSPPA LT X
Sección Comandos | Sección medición
Envío WSXXX | Mide voltaje 1
Envío LT X | Calibracíon sensor 1
Envío CN1 X X | Mide voltaje 2
Envío CN2 X X | Calibración sensor 2
Envío MS | Mide tiempo entre pulsos
Envío RT | Mide pulsos por minuto
Envío AC
Envío compuesto WS/MS
Envío compuesto LT/MS
Envío compuesto CN1/MS
Envío compuesto CN2/MS
Envío compuesto MS/RT/AC
Envío compuesto WS/MS/RT
Envío compuesto LT/MS/RT
Envío compuesto CN1/MS/RT
Envío compuesto CN2/MS/RT

## GraficasAjustadasPositivo 17Bar
4.00mA |  |  |  | Pruebas
Voltaje | Bar | Resistencia | Corriente | Voltaje | A | B | Multiplicador | Presion
0.48 | 0 | 120 | 0.004 | 0.48 | 8.9775 | 4.3092 | 10.2 | 0
2.4 | 17.2369 | 120 | 0.02 | 0.5054 | 8.9775 | 4.3092 | 10.2 | 2.3262
|  |  |  | 0.482 | 8.9775 | 4.3092 | 10.2 | 0.18314
Y2 - Y1 | X2 - X1 |  |  | 0.4988 | 8.9775 | 4.3092 | 10.2 | 1.7214
17.2369 | 1.92 |  |  | 0.484 | 8.9775 | 4.3092 | 10.2 | 0.36628
8.9775 | 4.3092 |  |  | 0.50494 | 8.9775 | 4.3092 | 10.2 | 2.2839
|  |  |  | 0.49395 | 8.9775 | 4.3092 | 10.2 | 1.2771
|  |  |  | 0.50184 | 8.9775 | 4.3092 | 10.2 | 2
|  |  |  | 0.50494 | 8.9775 | 4.3092 | 10.2 | 4
|  |  |  | 0.54552 | 8.9775 | 4.3092 | 10.2 | 6
|  |  |  | 0.56736 | 8.9775 | 4.3092 | 10.2 | 8
|  |  |  | 0.61105 | 8.9775 | 4.3092 | 10.2 | 12
|  |  |  | 0.63289 | 8.9775 | 4.3092 | 10.2 | 14
4.01 |  |  |  | Pruebas
Voltaje | Bar | Resistencia | Corriente | Voltaje | A | B | Multiplicador | Presion
0.4812 | 0 | 120 | 0.00401 | 0.4788 | 8.9832 | 4.3227 | 10.2 | -0.21991
2.4 | 17.2369 | 120 | 0.02 | 0.50205 | 8.9832 | 4.3227 | 10.2 | 1.9104
|  |  |  | 0.482 | 8.9832 | 4.3227 | 10.2 | 0.073303
Y2 - Y1 | X2 - X1 |  |  | 0.483 | 8.9832 | 4.3227 | 10.2 | 0.16493
17.2369 | 1.9188 |  |  | 0.484 | 8.9832 | 4.3227 | 10.2 | 0.25656
8.9832 | 4.3227 |  |  | 0.50494 | 8.9832 | 4.3227 | 10.2 | 2.1753
|  |  |  | 0.486 | 8.9832 | 4.3227 | 10.2 | 0.43982
|  |  |  | 0.50303 | 8.9832 | 4.3227 | 10.2 | 2
|  |  |  | 0.52485 | 8.9832 | 4.3227 | 10.2 | 4
|  |  |  | 0.54668 | 8.9832 | 4.3227 | 10.2 | 6
|  |  |  | 0.56851 | 8.9832 | 4.3227 | 10.2 | 8
|  |  |  | 0.61216 | 8.9832 | 4.3227 | 10.2 | 12
|  |  |  | 0.63399 | 8.9832 | 4.3227 | 10.2 | 14
4.02 |  |  |  | Pruebas
Voltaje | Bar | Resistencia | Corriente | Voltaje | A | B | Multiplicador | Presion
0.4824 | 0 | 120 | 0.00402 | 0.4824 | 8.9888 | 4.3362 | 10.2 | 0
2.4 | 17.2369 | 120 | 0.02 | 0.50205 | 8.9888 | 4.3362 | 10.2 | 1.8016
|  |  |  | 0.482 | 8.9888 | 4.3362 | 10.2 | -0.036674
Y2 - Y1 | X2 - X1 |  |  | 0.483 | 8.9888 | 4.3362 | 10.2 | 0.055011
17.2369 | 1.9176 |  |  | 0.484 | 8.9888 | 4.3362 | 10.2 | 0.1467
8.9888 | 4.3362 |  |  | 0.50494 | 8.9888 | 4.3362 | 10.2 | 2.0667
|  |  |  | 0.486 | 8.9888 | 4.3362 | 10.2 | 0.33007
|  |  |  | 0.50421 | 8.9888 | 4.3362 | 10.2 | 2
|  |  |  | 0.52603 | 8.9888 | 4.3362 | 10.2 | 4
|  |  |  | 0.54784 | 8.9888 | 4.3362 | 10.2 | 6
|  |  |  | 0.56965 | 8.9888 | 4.3362 | 10.2 | 8
|  |  |  | 0.61328 | 8.9888 | 4.3362 | 10.2 | 12
|  |  |  | 0.6351 | 8.9888 | 4.3362 | 10.2 | 14
4.03 |  |  |  | Pruebas
Voltaje | Bar | Resistencia | Corriente | Voltaje | A | B | Multiplicador | Presion
0.4836 | 0 | 120 | 0.00403 | 0.4836 | 8.9944 | 4.3497 | 10.2 | 0
2.4 | 17.2369 | 120 | 0.02 | 0.481 | 8.9944 | 4.3497 | 10.2 | -0.23853
|  |  |  | 0.482 | 8.9944 | 4.3497 | 10.2 | -0.14679
Y2 - Y1 | X2 - X1 |  |  | 0.483 | 8.9944 | 4.3497 | 10.2 | -0.055046
17.2369 | 1.9164 |  |  | 0.484 | 8.9944 | 4.3497 | 10.2 | 0.036697
8.9944 | 4.3497 |  |  | 0.485 | 8.9944 | 4.3497 | 10.2 | 0.12844
|  |  |  | 0.486 | 8.9944 | 4.3497 | 10.2 | 0.22018
|  |  |  | 0.5054 | 8.9944 | 4.3497 | 10.2 | 2
|  |  |  | 0.5272 | 8.9944 | 4.3497 | 10.2 | 4
|  |  |  | 0.549 | 8.9944 | 4.3497 | 10.2 | 6
|  |  |  | 0.5708 | 8.9944 | 4.3497 | 10.2 | 8
|  |  |  | 0.6144 | 8.9944 | 4.3497 | 10.2 | 12
|  |  |  | 0.6362 | 8.9944 | 4.3497 | 10.2 | 14
4.04 |  |  |  | Pruebas
Voltaje | Bar | Resistencia | Corriente | Voltaje | A | B | Multiplicador | Presion
0.4848 | 0 | 120 | 0.00404 | 0.4848 | 9 | 4.3632 | 10.2 | 0
2.4 | 17.2369 | 120 | 0.02 | 0.50205 | 9 | 4.3632 | 10.2 | 1.5836
|  |  |  | 0.482 | 9 | 4.3632 | 10.2 | -0.25704
Y2 - Y1 | X2 - X1 |  |  | 0.483 | 9 | 4.3632 | 10.2 | -0.16524
17.2369 | 1.9152 |  |  | 0.484 | 9 | 4.3632 | 10.2 | -0.07344
9 | 4.3632 |  |  | 0.485 | 9 | 4.3632 | 10.2 | 0.01836
|  |  |  | 0.486 | 9 | 4.3632 | 10.2 | 0.11016
|  |  |  | 0.50659 | 9 | 4.3632 | 10.2 | 2
|  |  |  | 0.52837 | 9 | 4.3632 | 10.2 | 4
|  |  |  | 0.55016 | 9 | 4.3632 | 10.2 | 6
|  |  |  | 0.57195 | 9 | 4.3632 | 10.2 | 8
|  |  |  | 0.61552 | 9 | 4.3632 | 10.2 | 12
|  |  |  | 0.6373 | 9 | 4.3632 | 10.2 | 14
4.05 |  |  |  | Pruebas
Voltaje | Bar | Resistencia | Corriente | Voltaje | A | B | Multiplicador | Presion
0.486 | 0 | 120 | 0.00405 | 0.486 | 9.0057 | 4.3768 | 10.2 | 0
2.4 | 17.2369 | 120 | 0.02 | 0.50205 | 9.0057 | 4.3768 | 10.2 | 1.4743
|  |  |  | 0.482 | 9.0057 | 4.3768 | 10.2 | -0.36743
Y2 - Y1 | X2 - X1 |  |  | 0.483 | 9.0057 | 4.3768 | 10.2 | -0.27557
17.2369 | 1.914 |  |  | 0.484 | 9.0057 | 4.3768 | 10.2 | -0.18372
9.0057 | 4.3768 |  |  | 0.485 | 9.0057 | 4.3768 | 10.2 | -0.091858
|  |  |  | 0.486 | 9.0057 | 4.3768 | 10.2 | 0
|  |  |  | 0.50777 | 9.0057 | 4.3768 | 10.2 | 2
|  |  |  | 0.52955 | 9.0057 | 4.3768 | 10.2 | 4
|  |  |  | 0.55132 | 9.0057 | 4.3768 | 10.2 | 6
|  |  |  | 0.57309 | 9.0057 | 4.3768 | 10.2 | 8
|  |  |  | 0.61664 | 9.0057 | 4.3768 | 10.2 | 12
|  |  |  | 0.63841 | 9.0057 | 4.3768 | 10.2 | 14
4.06 |  |  |  | Pruebas
Voltaje | Bar | Resistencia | Corriente | Voltaje | A | B | Multiplicador | Presion
0.4872 | 0 | 120 | 0.00406 | 0.4872 | 9.0113 | 4.3903 | 10.2 | 0
2.4 | 17.2369 | 120 | 0.02 | 0.50205 | 9.0113 | 4.3903 | 10.2 | 1.3649
|  |  |  | 0.482 | 9.0113 | 4.3903 | 10.2 | -0.47796
Y2 - Y1 | X2 - X1 |  |  | 0.483 | 9.0113 | 4.3903 | 10.2 | -0.38605
17.2369 | 1.9128 |  |  | 0.484 | 9.0113 | 4.3903 | 10.2 | -0.29413
9.0113 | 4.3903 |  |  | 0.485 | 9.0113 | 4.3903 | 10.2 | -0.20221
|  |  |  | 0.486 | 9.0113 | 4.3903 | 10.2 | -0.1103
|  |  |  | 0.50896 | 9.0113 | 4.3903 | 10.2 | 2
|  |  |  | 0.53072 | 9.0113 | 4.3903 | 10.2 | 4
|  |  |  | 0.55248 | 9.0113 | 4.3903 | 10.2 | 6
|  |  |  | 0.57424 | 9.0113 | 4.3903 | 10.2 | 8
|  |  |  | 0.61775 | 9.0113 | 4.3903 | 10.2 | 12
|  |  |  | 0.63951 | 9.0113 | 4.3903 | 10.2 | 14
4.07 |  |  |  | Pruebas
Voltaje | Bar | Resistencia | Corriente | Voltaje | A | B | Multiplicador | Presion
0.4884 | 0 | 120 | 0.00407 | 0.4884 | 9.017 | 4.4039 | 10.2 | 0
2.4 | 17.2369 | 120 | 0.02 | 0.50856 | 9.017 | 4.4039 | 10.2 | 1.854
|  |  |  | 0.482 | 9.017 | 4.4039 | 10.2 | -0.58863
Y2 - Y1 | X2 - X1 |  |  | 0.483 | 9.017 | 4.4039 | 10.2 | -0.49666
17.2369 | 1.9116 |  |  | 0.484 | 9.017 | 4.4039 | 10.2 | -0.40468
9.017 | 4.4039 |  |  | 0.485 | 9.017 | 4.4039 | 10.2 | -0.31271
|  |  |  | 0.486 | 9.017 | 4.4039 | 10.2 | -0.22074
|  |  |  | 0.51015 | 9.017 | 4.4039 | 10.2 | 2
|  |  |  | 0.53189 | 9.017 | 4.4039 | 10.2 | 4
|  |  |  | 0.55364 | 9.017 | 4.4039 | 10.2 | 6
|  |  |  | 0.57538 | 9.017 | 4.4039 | 10.2 | 8
|  |  |  | 0.61887 | 9.017 | 4.4039 | 10.2 | 12
|  |  |  | 0.64062 | 9.017 | 4.4039 | 10.2 | 14
4.08 |  |  |  | Pruebas
Voltaje | Bar | Resistencia | Corriente | Voltaje | A | B | Multiplicador | Presion
0.4896 | 0 | 120 | 0.00408 | 0.4896 | 9.0227 | 4.4175 | 10.2 | 0
2.4 | 17.2369 | 120 | 0.02 | 0.50856 | 9.0227 | 4.4175 | 10.2 | 1.7447
|  |  |  | 0.49114 | 9.0227 | 4.4175 | 10.2 | 0.142
Y2 - Y1 | X2 - X1 |  |  | 0.49059 | 9.0227 | 4.4175 | 10.2 | 0.09077
17.2369 | 1.9104 |  |  | 0.48954 | 9.0227 | 4.4175 | 10.2 | -0.0056139
9.0227 | 4.4175 |  |  | 0.485 | 9.0227 | 4.4175 | 10.2 | -0.42334
|  |  |  | 0.486 | 9.0227 | 4.4175 | 10.2 | -0.33131
|  |  |  | 0.49612 | 9.0227 | 4.4175 | 10.2 | 0.6
|  |  |  | 0.53306 | 9.0227 | 4.4175 | 10.2 | 4
|  |  |  | 0.5548 | 9.0227 | 4.4175 | 10.2 | 6
|  |  |  | 0.57653 | 9.0227 | 4.4175 | 10.2 | 8
|  |  |  | 0.61999 | 9.0227 | 4.4175 | 10.2 | 12
|  |  |  | 0.64172 | 9.0227 | 4.4175 | 10.2 | 14
4.09 |  |  |  | Pruebas
Voltaje | Bar | Resistencia | Corriente | Voltaje | A | B | Multiplicador | Presion
0.4908 | 0 | 120 | 0.00409 | 0.4908 | 9.0283 | 4.4311 | 10.2 | 0
2.4 | 17.2369 | 120 | 0.02 | 0.50859 | 9.0283 | 4.4311 | 10.2 | 1.6381
|  |  |  | 0.55361 | 9.0283 | 4.4311 | 10.2 | 5.7845
Y2 - Y1 | X2 - X1 |  |  | 0.53235 | 9.0283 | 4.4311 | 10.2 | 3.8267
17.2369 | 1.9092 |  |  | 0.51469 | 9.0283 | 4.4311 | 10.2 | 2.2004
9.0283 | 4.4311 |  |  | 0.49483 | 9.0283 | 4.4311 | 10.2 | 0.37075
|  |  |  | 0.486 | 9.0283 | 4.4311 | 10.2 | -0.44203
|  |  |  | 0.51252 | 9.0283 | 4.4311 | 10.2 | 2
|  |  |  | 0.53424 | 9.0283 | 4.4311 | 10.2 | 4
|  |  |  | 0.55595 | 9.0283 | 4.4311 | 10.2 | 6
|  |  |  | 0.57767 | 9.0283 | 4.4311 | 10.2 | 8
|  |  |  | 0.62111 | 9.0283 | 4.4311 | 10.2 | 12
|  |  |  | 0.64283 | 9.0283 | 4.4311 | 10.2 | 14
4.1 |  |  |  | Pruebas
Voltaje | Bar | Resistencia | Corriente | Voltaje | A | B | Multiplicador | Presion
0.492 | 0 | 120 | 0.0041 | 0.492 | 9.034 | 4.4447 | 10.2 | 0
2.4 | 17.2369 | 120 | 0.02 | 0.481 | 9.034 | 4.4447 | 10.2 | -1.0136
|  |  |  | 0.482 | 9.034 | 4.4447 | 10.2 | -0.92147
Y2 - Y1 | X2 - X1 |  |  | 0.483 | 9.034 | 4.4447 | 10.2 | -0.82932
17.2369 | 1.908 |  |  | 0.484 | 9.034 | 4.4447 | 10.2 | -0.73718
9.034 | 4.4447 |  |  | 0.485 | 9.034 | 4.4447 | 10.2 | -0.64503
|  |  |  | 0.486 | 9.034 | 4.4447 | 10.2 | -0.55288
|  |  |  | 0.5137 | 9.034 | 4.4447 | 10.2 | 2
|  |  |  | 0.53541 | 9.034 | 4.4447 | 10.2 | 4
|  |  |  | 0.55711 | 9.034 | 4.4447 | 10.2 | 6
|  |  |  | 0.57882 | 9.034 | 4.4447 | 10.2 | 8
|  |  |  | 0.62223 | 9.034 | 4.4447 | 10.2 | 12
|  |  |  | 0.64393 | 9.034 | 4.4447 | 10.2 | 14
4.11 |  |  |  | Pruebas
Voltaje | Bar | Resistencia | Corriente | Voltaje | A | B | Multiplicador | Presion
0.4932 | 0 | 120 | 0.00411 | 0.4932 | 9.0397 | 4.4584 | 10.2 | 0
2.4 | 17.2369 | 120 | 0.02 | 0.57424 | 9.0397 | 4.4584 | 10.2 | 7.4724
|  |  |  | 0.55361 | 9.0397 | 4.4584 | 10.2 | 5.5705
Y2 - Y1 | X2 - X1 |  |  | 0.53235 | 9.0397 | 4.4584 | 10.2 | 3.6102
17.2369 | 1.9068 |  |  | 0.51469 | 9.0397 | 4.4584 | 10.2 | 1.9819
9.0397 | 4.4584 |  |  | 0.49483 | 9.0397 | 4.4584 | 10.2 | 0.14993
|  |  |  | 0.486 | 9.0397 | 4.4584 | 10.2 | -0.66388
|  |  |  | 0.51489 | 9.0397 | 4.4584 | 10.2 | 2
|  |  |  | 0.53658 | 9.0397 | 4.4584 | 10.2 | 4
|  |  |  | 0.55827 | 9.0397 | 4.4584 | 10.2 | 6
|  |  |  | 0.57996 | 9.0397 | 4.4584 | 10.2 | 8
|  |  |  | 0.62334 | 9.0397 | 4.4584 | 10.2 | 12
|  |  |  | 0.64504 | 9.0397 | 4.4584 | 10.2 | 14
4.12 |  |  |  | Pruebas
Voltaje | Bar | Resistencia | Corriente | Voltaje | A | B | Multiplicador | Presion
0.4944 | 0 | 120 | 0.00412 | 0.4944 | 9.0454 | 4.472 | 10.2 | 0
2.4 | 17.2369 | 120 | 0.02 | 0.57424 | 9.0454 | 4.472 | 10.2 | 7.3664
|  |  |  | 0.55361 | 9.0454 | 4.472 | 10.2 | 5.4633
Y2 - Y1 | X2 - X1 |  |  | 0.53235 | 9.0454 | 4.472 | 10.2 | 3.5017 | H-Tech 003
17.2369 | 1.9056 |  |  | 0.51469 | 9.0454 | 4.472 | 10.2 | 1.8724
9.0454 | 4.472 |  |  | 0.49483 | 9.0454 | 4.472 | 10.2 | 0.039304
|  |  |  | 0.5 | 9.0454 | 4.472 | 10.2 | 0.51667
|  |  |  | 0.51608 | 9.0454 | 4.472 | 10.2 | 2
|  |  |  | 0.53775 | 9.0454 | 4.472 | 10.2 | 4
|  |  |  | 0.55943 | 9.0454 | 4.472 | 10.2 | 6
|  |  |  | 0.58111 | 9.0454 | 4.472 | 10.2 | 8
|  |  |  | 0.62446 | 9.0454 | 4.472 | 10.2 | 12
|  |  |  | 0.64614 | 9.0454 | 4.472 | 10.2 | 14
4.13 |  |  |  | Pruebas
Voltaje | Bar | Resistencia | Corriente | Voltaje | A | B | Multiplicador | Presion
0.4956 | 0 | 120 | 0.00413 | 0.4956 | 9.0511 | 4.4857 | 10.2 | 0
2.4 | 17.2369 | 120 | 0.02 | 0.481 | 9.0511 | 4.4857 | 10.2 | -1.3479
|  |  |  | 0.482 | 9.0511 | 4.4857 | 10.2 | -1.2556
Y2 - Y1 | X2 - X1 |  |  | 0.483 | 9.0511 | 4.4857 | 10.2 | -1.1632
17.2369 | 1.9044 |  |  | 0.484 | 9.0511 | 4.4857 | 10.2 | -1.0709
9.0511 | 4.4857 |  |  | 0.485 | 9.0511 | 4.4857 | 10.2 | -0.9786
|  |  |  | 0.486 | 9.0511 | 4.4857 | 10.2 | -0.88628
|  |  |  | 0.51726 | 9.0511 | 4.4857 | 10.2 | 2
|  |  |  | 0.53893 | 9.0511 | 4.4857 | 10.2 | 4
|  |  |  | 0.56059 | 9.0511 | 4.4857 | 10.2 | 6
|  |  |  | 0.58225 | 9.0511 | 4.4857 | 10.2 | 8
|  |  |  | 0.62558 | 9.0511 | 4.4857 | 10.2 | 12
|  |  |  | 0.64724 | 9.0511 | 4.4857 | 10.2 | 14
4.14 |  |  |  | Pruebas
Voltaje | Bar | Resistencia | Corriente | Voltaje | A | B | Multiplicador | Presion
0.4968 | 0 | 120 | 0.00414 | 0.4968 | 9.0568 | 4.4994 | 10.2 | 0
2.4 | 17.2369 | 120 | 0.02 | 0.51584 | 9.0568 | 4.4994 | 10.2 | 1.7585
|  |  |  | 0.482 | 9.0568 | 4.4994 | 10.2 | -1.3672
Y2 - Y1 | X2 - X1 |  |  | 0.483 | 9.0568 | 4.4994 | 10.2 | -1.2748
17.2369 | 1.9032 |  |  | 0.484 | 9.0568 | 4.4994 | 10.2 | -1.1825
9.0568 | 4.4994 |  |  | 0.485 | 9.0568 | 4.4994 | 10.2 | -1.0901
|  |  |  | 0.486 | 9.0568 | 4.4994 | 10.2 | -0.9977
|  |  |  | 0.51845 | 9.0568 | 4.4994 | 10.2 | 2
|  |  |  | 0.5401 | 9.0568 | 4.4994 | 10.2 | 4
|  |  |  | 0.56175 | 9.0568 | 4.4994 | 10.2 | 6
|  |  |  | 0.5834 | 9.0568 | 4.4994 | 10.2 | 8
|  |  |  | 0.6267 | 9.0568 | 4.4994 | 10.2 | 12
|  |  |  | 0.64835 | 9.0568 | 4.4994 | 10.2 | 14
4.15 |  |  |  | Pruebas
Voltaje | Bar | Resistencia | Corriente | Voltaje | A | B | Multiplicador | Presion
0.498 | 0 | 120 | 0.00415 | 0.498 | 9.0625 | 4.5131 | 10.2 | 0
2.4 | 17.2369 | 120 | 0.02 | 0.51584 | 9.0625 | 4.5131 | 10.2 | 1.6487
|  |  |  | 0.482 | 9.0625 | 4.5131 | 10.2 | -1.479
Y2 - Y1 | X2 - X1 |  |  | 0.483 | 9.0625 | 4.5131 | 10.2 | -1.3866
17.2369 | 1.902 |  |  | 0.484 | 9.0625 | 4.5131 | 10.2 | -1.2941
9.0625 | 4.5131 |  |  | 0.485 | 9.0625 | 4.5131 | 10.2 | -1.2017
|  |  |  | 0.486 | 9.0625 | 4.5131 | 10.2 | -1.1093
|  |  |  | 0.51964 | 9.0625 | 4.5131 | 10.2 | 2
|  |  |  | 0.54127 | 9.0625 | 4.5131 | 10.2 | 4
|  |  |  | 0.56291 | 9.0625 | 4.5131 | 10.2 | 6
|  |  |  | 0.58454 | 9.0625 | 4.5131 | 10.2 | 8
|  |  |  | 0.62782 | 9.0625 | 4.5131 | 10.2 | 12
|  |  |  | 0.64945 | 9.0625 | 4.5131 | 10.2 | 14
4.16 |  |  |  | Pruebas
Voltaje | Bar | Resistencia | Corriente | Voltaje | A | B | Multiplicador | Presion
0.4992 | 0 | 120 | 0.00416 | 0.4992 | 9.0682 | 4.5269 | 10.2 | 0
2.4 | 17.2369 | 120 | 0.02 | 0.51584 | 9.0682 | 4.5269 | 10.2 | 1.5388
|  |  |  | 0.482 | 9.0682 | 4.5269 | 10.2 | -1.5909
Y2 - Y1 | X2 - X1 |  |  | 0.483 | 9.0682 | 4.5269 | 10.2 | -1.4984
17.2369 | 1.9008 |  |  | 0.484 | 9.0682 | 4.5269 | 10.2 | -1.4059
9.0682 | 4.5269 |  |  | 0.485 | 9.0682 | 4.5269 | 10.2 | -1.3134
|  |  |  | 0.486 | 9.0682 | 4.5269 | 10.2 | -1.2209
|  |  |  | 0.52082 | 9.0682 | 4.5269 | 10.2 | 2
|  |  |  | 0.54245 | 9.0682 | 4.5269 | 10.2 | 4
|  |  |  | 0.56407 | 9.0682 | 4.5269 | 10.2 | 6
|  |  |  | 0.58569 | 9.0682 | 4.5269 | 10.2 | 8
|  |  |  | 0.62894 | 9.0682 | 4.5269 | 10.2 | 12
|  |  |  | 0.65056 | 9.0682 | 4.5269 | 10.2 | 14
4.17 |  |  |  | Pruebas
Voltaje | Bar | Resistencia | Corriente | Voltaje | A | B | Multiplicador | Presion
0.5004 | 0 | 120 | 0.00417 | 0.5004 | 9.074 | 4.5406 | 10.2 | 0
2.4 | 17.2369 | 120 | 0.02 | 0.51584 | 9.074 | 4.5406 | 10.2 | 1.4287
|  |  |  | 0.482 | 9.074 | 4.5406 | 10.2 | -1.703
Y2 - Y1 | X2 - X1 |  |  | 0.483 | 9.074 | 4.5406 | 10.2 | -1.6104
17.2369 | 1.8996 |  |  | 0.484 | 9.074 | 4.5406 | 10.2 | -1.5179
9.074 | 4.5406 |  |  | 0.485 | 9.074 | 4.5406 | 10.2 | -1.4253
|  |  |  | 0.486 | 9.074 | 4.5406 | 10.2 | -1.3328
|  |  |  | 0.52201 | 9.074 | 4.5406 | 10.2 | 2
|  |  |  | 0.54362 | 9.074 | 4.5406 | 10.2 | 4
|  |  |  | 0.56523 | 9.074 | 4.5406 | 10.2 | 6
|  |  |  | 0.58684 | 9.074 | 4.5406 | 10.2 | 8
|  |  |  | 0.63005 | 9.074 | 4.5406 | 10.2 | 12
|  |  |  | 0.65166 | 9.074 | 4.5406 | 10.2 | 14
4.18 |  |  |  | Pruebas
Voltaje | Bar | Resistencia | Corriente | Voltaje | A | B | Multiplicador | Presion
0.5016 | 0 | 120 | 0.00418 | 0.5016 | 9.0797 | 4.5544 | 10.2 | 0
2.4 | 17.2369 | 120 | 0.02 | 0.51584 | 9.0797 | 4.5544 | 10.2 | 1.3184
|  |  |  | 0.482 | 9.0797 | 4.5544 | 10.2 | -1.8152
Y2 - Y1 | X2 - X1 |  |  | 0.483 | 9.0797 | 4.5544 | 10.2 | -1.7226
17.2369 | 1.8984 |  |  | 0.484 | 9.0797 | 4.5544 | 10.2 | -1.63
9.0797 | 4.5544 |  |  | 0.485 | 9.0797 | 4.5544 | 10.2 | -1.5374
|  |  |  | 0.486 | 9.0797 | 4.5544 | 10.2 | -1.4448
|  |  |  | 0.5232 | 9.0797 | 4.5544 | 10.2 | 2
|  |  |  | 0.54479 | 9.0797 | 4.5544 | 10.2 | 4
|  |  |  | 0.56639 | 9.0797 | 4.5544 | 10.2 | 6
|  |  |  | 0.58798 | 9.0797 | 4.5544 | 10.2 | 8
|  |  |  | 0.63117 | 9.0797 | 4.5544 | 10.2 | 12
|  |  |  | 0.65277 | 9.0797 | 4.5544 | 10.2 | 14
4.19 |  |  |  | Pruebas
Voltaje | Bar | Resistencia | Corriente | Voltaje | A | B | Multiplicador | Presion
0.5028 | 0 | 120 | 0.00419 | 0.5028 | 9.0854 | 4.5682 | 10.2 | 0
2.4 | 17.2369 | 120 | 0.02 | 0.51584 | 9.0854 | 4.5682 | 10.2 | 1.2081
|  |  |  | 0.482 | 9.0854 | 4.5682 | 10.2 | -1.9276
Y2 - Y1 | X2 - X1 |  |  | 0.483 | 9.0854 | 4.5682 | 10.2 | -1.8349
17.2369 | 1.8972 |  |  | 0.484 | 9.0854 | 4.5682 | 10.2 | -1.7422
9.0854 | 4.5682 |  |  | 0.485 | 9.0854 | 4.5682 | 10.2 | -1.6496
|  |  |  | 0.486 | 9.0854 | 4.5682 | 10.2 | -1.5569
|  |  |  | 0.52438 | 9.0854 | 4.5682 | 10.2 | 2
|  |  |  | 0.54596 | 9.0854 | 4.5682 | 10.2 | 4
|  |  |  | 0.56754 | 9.0854 | 4.5682 | 10.2 | 6
|  |  |  | 0.58913 | 9.0854 | 4.5682 | 10.2 | 8
|  |  |  | 0.63229 | 9.0854 | 4.5682 | 10.2 | 12
|  |  |  | 0.65387 | 9.0854 | 4.5682 | 10.2 | 14
4.2 |  |  |  | Pruebas
Voltaje | Bar | Resistencia | Corriente | Voltaje | A | B | Multiplicador | Presion
0.504 | 0 | 120 | 0.0042 | 0.504 | 9.0912 | 4.582 | 10.2 | 0
2.4 | 17.2369 | 120 | 0.02 | 0.49597 | 9.0912 | 4.582 | 10.2 | -0.74444
|  |  |  | 0.482 | 9.0912 | 4.582 | 10.2 | -2.0401
Y2 - Y1 | X2 - X1 |  |  | 0.483 | 9.0912 | 4.582 | 10.2 | -1.9473
17.2369 | 1.896 |  |  | 0.484 | 9.0912 | 4.582 | 10.2 | -1.8546
9.0912 | 4.582 |  |  | 0.485 | 9.0912 | 4.582 | 10.2 | -1.7619
|  |  |  | 0.486 | 9.0912 | 4.582 | 10.2 | -1.6691
|  |  |  | 0.52557 | 9.0912 | 4.582 | 10.2 | 2
|  |  |  | 0.54714 | 9.0912 | 4.582 | 10.2 | 4
|  |  |  | 0.5687 | 9.0912 | 4.582 | 10.2 | 6
|  |  |  | 0.59027 | 9.0912 | 4.582 | 10.2 | 8
|  |  |  | 0.63341 | 9.0912 | 4.582 | 10.2 | 12
|  |  |  | 0.65498 | 9.0912 | 4.582 | 10.2 | 14
4.08 |  |  |  | Pruebas
Voltaje | Bar | Resistencia | Corriente | Voltaje | A | B | Multiplicador | Presion
0.4896 | 0 | 120 | 0.00408 | 0.4896 | 9.0227 | 4.4175 | 10.2 | 0
2.4 | 17.2369 | 120 | 0.02 | 0.49597 | 9.0227 | 4.4175 | 10.2 | 0.58642
|  |  |  | 0.482 | 9.0227 | 4.4175 | 10.2 | -0.69944
Y2 - Y1 | X2 - X1 |  |  | 0.483 | 9.0227 | 4.4175 | 10.2 | -0.60741
17.2369 | 1.9104 |  |  | 0.484 | 9.0227 | 4.4175 | 10.2 | -0.51537
9.0227 | 4.4175 |  |  | 0.485 | 9.0227 | 4.4175 | 10.2 | -0.42334
|  |  |  | 0.486 | 9.0227 | 4.4175 | 10.2 | -0.33131
|  |  |  | 0.51133 | 9.0227 | 4.4175 | 10.2 | 2
|  |  |  | 0.53306 | 9.0227 | 4.4175 | 10.2 | 4
|  |  |  | 0.5548 | 9.0227 | 4.4175 | 10.2 | 6
|  |  |  | 0.57653 | 9.0227 | 4.4175 | 10.2 | 8
|  |  |  | 0.61999 | 9.0227 | 4.4175 | 10.2 | 12
|  |  |  | 0.64172 | 9.0227 | 4.4175 | 10.2 | 14
4.12 |  |  |  | Pruebas
Voltaje | Bar | Resistencia | Corriente | Voltaje | A | B | Multiplicador | Presion
0.4944 | 0 | 120 | 0.00412 | 0.4944 | 9.0454 | 4.472 | 10.2 | 0
2.4 | 17.2369 | 120 | 0.02 | 0.568 | 9.0454 | 4.472 | 10.2 | 6.7906
|  |  |  | 0.482 | 9.0454 | 4.472 | 10.2 | -1.1441
Y2 - Y1 | X2 - X1 |  |  | 0.483 | 9.0454 | 4.472 | 10.2 | -1.0518
17.2369 | 1.9056 |  |  | 0.484 | 9.0454 | 4.472 | 10.2 | -0.95953
9.0454 | 4.472 |  |  | 0.485 | 9.0454 | 4.472 | 10.2 | -0.86727
|  |  |  | 0.486 | 9.0454 | 4.472 | 10.2 | -0.77501
|  |  |  | 0.51608 | 9.0454 | 4.472 | 10.2 | 2
|  |  |  | 0.53775 | 9.0454 | 4.472 | 10.2 | 4
|  |  |  | 0.55943 | 9.0454 | 4.472 | 10.2 | 6
|  |  |  | 0.58111 | 9.0454 | 4.472 | 10.2 | 8
|  |  |  | 0.62446 | 9.0454 | 4.472 | 10.2 | 12
|  |  |  | 0.64614 | 9.0454 | 4.472 | 10.2 | 14
4.06 |  |  |  | Pruebas
Voltaje | Bar | Resistencia | Corriente | Voltaje | A | B | Multiplicador | Presion
0.4872 | 0 | 120 | 0.00406 | 0.4872 | 9.0912 | 4.582 | 10.2 | -1.5579
2.4 | 17.2369 | 120 | 0.02 | 0.49597 | 9.0912 | 4.582 | 10.2 | -0.74444
|  |  |  | 0.482 | 9.0912 | 4.582 | 10.2 | -2.0401
Y2 - Y1 | X2 - X1 |  |  | 0.483 | 9.0912 | 4.582 | 10.2 | -1.9473
17.2369 | 1.9128 |  |  | 0.484 | 9.0912 | 4.582 | 10.2 | -1.8546
9.0113 | 4.3903 |  |  | 0.485 | 9.0912 | 4.582 | 10.2 | -1.7619
|  |  |  | 0.486 | 9.0912 | 4.582 | 10.2 | -1.6691
|  |  |  | 0.52557 | 9.0912 | 4.582 | 10.2 | 2
|  |  |  | 0.54714 | 9.0912 | 4.582 | 10.2 | 4
|  |  |  | 0.5687 | 9.0912 | 4.582 | 10.2 | 6
|  |  |  | 0.59027 | 9.0912 | 4.582 | 10.2 | 8
|  |  |  | 0.63341 | 9.0912 | 4.582 | 10.2 | 12
|  |  |  | 0.65498 | 9.0912 | 4.582 | 10.2 | 14
4.2 |  |  |  | Pruebas
Voltaje | Bar | Resistencia | Corriente | Voltaje | A | B | Multiplicador | Presion
0.504 | 0 | 120 | 0.0042 | 0.504 | 9.0912 | 4.582 | 10.2 | 0
2.4 | 17.2369 | 120 | 0.02 | 0.49597 | 9.0912 | 4.582 | 10.2 | -0.74444
|  |  |  | 0.482 | 9.0912 | 4.582 | 10.2 | -2.0401
Y2 - Y1 | X2 - X1 |  |  | 0.483 | 9.0912 | 4.582 | 10.2 | -1.9473
17.2369 | 1.896 |  |  | 0.484 | 9.0912 | 4.582 | 10.2 | -1.8546
9.0912 | 4.582 |  |  | 0.485 | 9.0912 | 4.582 | 10.2 | -1.7619
|  |  |  | 0.486 | 9.0912 | 4.582 | 10.2 | -1.6691
|  |  |  | 0.52557 | 9.0912 | 4.582 | 10.2 | 2
|  |  |  | 0.54714 | 9.0912 | 4.582 | 10.2 | 4
|  |  |  | 0.5687 | 9.0912 | 4.582 | 10.2 | 6
|  |  |  | 0.59027 | 9.0912 | 4.582 | 10.2 | 8
|  |  |  | 0.63341 | 9.0912 | 4.582 | 10.2 | 12
|  |  |  | 0.65498 | 9.0912 | 4.582 | 10.2 | 14
4.2 |  |  |  | Pruebas
Voltaje | Bar | Resistencia | Corriente | Voltaje | A | B | Multiplicador | Presion
0.504 | 0 | 120 | 0.0042 | 0.504 | 9.0912 | 4.582 | 10.2 | 0
2.4 | 17.2369 | 120 | 0.02 | 0.49597 | 9.0912 | 4.582 | 10.2 | -0.74444
|  |  |  | 0.482 | 9.0912 | 4.582 | 10.2 | -2.0401
Y2 - Y1 | X2 - X1 |  |  | 0.483 | 9.0912 | 4.582 | 10.2 | -1.9473
17.2369 | 1.896 |  |  | 0.484 | 9.0912 | 4.582 | 10.2 | -1.8546
9.0912 | 4.582 |  |  | 0.485 | 9.0912 | 4.582 | 10.2 | -1.7619
|  |  |  | 0.486 | 9.0912 | 4.582 | 10.2 | -1.6691
|  |  |  | 0.52557 | 9.0912 | 4.582 | 10.2 | 2
|  |  |  | 0.54714 | 9.0912 | 4.582 | 10.2 | 4
|  |  |  | 0.5687 | 9.0912 | 4.582 | 10.2 | 6
|  |  |  | 0.59027 | 9.0912 | 4.582 | 10.2 | 8
|  |  |  | 0.63341 | 9.0912 | 4.582 | 10.2 | 12
|  |  |  | 0.65498 | 9.0912 | 4.582 | 10.2 | 14
4.2 |  |  |  | Pruebas
Voltaje | Bar | Resistencia | Corriente | Voltaje | A | B | Multiplicador | Presion
0.504 | 0 | 120 | 0.0042 | 0.504 | 9.0912 | 4.582 | 10.2 | 0
2.4 | 17.2369 | 120 | 0.02 | 0.49597 | 9.0912 | 4.582 | 10.2 | -0.74444
|  |  |  | 0.482 | 9.0912 | 4.582 | 10.2 | -2.0401
Y2 - Y1 | X2 - X1 |  |  | 0.483 | 9.0912 | 4.582 | 10.2 | -1.9473
17.2369 | 1.896 |  |  | 0.484 | 9.0912 | 4.582 | 10.2 | -1.8546
9.0912 | 4.582 |  |  | 0.485 | 9.0912 | 4.582 | 10.2 | -1.7619
|  |  |  | 0.486 | 9.0912 | 4.582 | 10.2 | -1.6691
|  |  |  | 0.52557 | 9.0912 | 4.582 | 10.2 | 2
|  |  |  | 0.54714 | 9.0912 | 4.582 | 10.2 | 4
|  |  |  | 0.5687 | 9.0912 | 4.582 | 10.2 | 6
|  |  |  | 0.59027 | 9.0912 | 4.582 | 10.2 | 8
|  |  |  | 0.63341 | 9.0912 | 4.582 | 10.2 | 12
|  |  |  | 0.65498 | 9.0912 | 4.582 | 10.2 | 14
4.2 |  |  |  | Pruebas
Voltaje | Bar | Resistencia | Corriente | Voltaje | A | B | Multiplicador | Presion
0.504 | 0 | 120 | 0.0042 | 0.504 | 9.0912 | 4.582 | 10.2 | 0
2.4 | 17.2369 | 120 | 0.02 | 0.49597 | 9.0912 | 4.582 | 10.2 | -0.74444
|  |  |  | 0.482 | 9.0912 | 4.582 | 10.2 | -2.0401
Y2 - Y1 | X2 - X1 |  |  | 0.483 | 9.0912 | 4.582 | 10.2 | -1.9473
17.2369 | 1.896 |  |  | 0.484 | 9.0912 | 4.582 | 10.2 | -1.8546
9.0912 | 4.582 |  |  | 0.485 | 9.0912 | 4.582 | 10.2 | -1.7619
|  |  |  | 0.486 | 9.0912 | 4.582 | 10.2 | -1.6691
|  |  |  | 0.52557 | 9.0912 | 4.582 | 10.2 | 2
|  |  |  | 0.54714 | 9.0912 | 4.582 | 10.2 | 4
|  |  |  | 0.5687 | 9.0912 | 4.582 | 10.2 | 6
|  |  |  | 0.59027 | 9.0912 | 4.582 | 10.2 | 8
|  |  |  | 0.63341 | 9.0912 | 4.582 | 10.2 | 12
|  |  |  | 0.65498 | 9.0912 | 4.582 | 10.2 | 14
4.2 |  |  |  | Pruebas
Voltaje | Bar | Resistencia | Corriente | Voltaje | A | B | Multiplicador | Presion
0.504 | 0 | 120 | 0.0042 | 0.504 | 9.0912 | 4.582 | 10.2 | 0
2.4 | 17.2369 | 120 | 0.02 | 0.49597 | 9.0912 | 4.582 | 10.2 | -0.74444
|  |  |  | 0.482 | 9.0912 | 4.582 | 10.2 | -2.0401
Y2 - Y1 | X2 - X1 |  |  | 0.483 | 9.0912 | 4.582 | 10.2 | -1.9473
17.2369 | 1.896 |  |  | 0.484 | 9.0912 | 4.582 | 10.2 | -1.8546
9.0912 | 4.582 |  |  | 0.485 | 9.0912 | 4.582 | 10.2 | -1.7619
|  |  |  | 0.486 | 9.0912 | 4.582 | 10.2 | -1.6691
|  |  |  | 0.52557 | 9.0912 | 4.582 | 10.2 | 2
|  |  |  | 0.54714 | 9.0912 | 4.582 | 10.2 | 4
|  |  |  | 0.5687 | 9.0912 | 4.582 | 10.2 | 6
|  |  |  | 0.59027 | 9.0912 | 4.582 | 10.2 | 8
|  |  |  | 0.63341 | 9.0912 | 4.582 | 10.2 | 12
|  |  |  | 0.65498 | 9.0912 | 4.582 | 10.2 | 14

## Graficas de Nivel
10 PSI = 7.03083mca
8.9 |  |  |  | Pruebas
Voltaje | PSI | Resistencia | Corriente | Voltaje | A | B | Multiplicador | Presion
1.068 | 0 | 120 | 0.0089 | 0.48 | 7.5075 | 8.018 | 0.70309 | -3.1037 | 1.068
2.4 | 10 | 120 | 0.02 | 1.0069 | 7.5075 | 8.018 | 0.70309 | -0.32261
|  |  |  | 0.482 | 7.5075 | 8.018 | 0.70309 | -3.0932
Y2 - Y1 | X2 - X1 |  |  | 2.4 | 7.5075 | 8.018 | 0.70309 | 7.0309
10 | 1.332 |  |  | 0.484 | 7.5075 | 8.018 | 0.70309 | -3.0826
7.5075 | 8.018 |  |  | 0.50494 | 7.5075 | 8.018 | 0.70309 | -2.9721
|  |  |  | 0.49395 | 7.5075 | 8.018 | 0.70309 | -3.0301
|  |  |  | 1.4469 | 7.5075 | 8.018 | 0.70309 | 2
|  |  |  | 1.8258 | 7.5075 | 8.018 | 0.70309 | 4
|  |  |  | 2.2047 | 7.5075 | 8.018 | 0.70309 | 6
|  |  |  | 2.4 | 7.5075 | 8.018 | 0.70309 | 7.0308
|  |  |  | 2.5836 | 7.5075 | 8.018 | 0.70309 | 8
|  |  |  | 3.3414 | 7.5075 | 8.018 | 0.70309 | 12
|  |  |  | 3.7203 | 7.5075 | 8.018 | 0.70309 | 14
50 PSIA = 25 MCA
3.31 |  |  |  | Pruebas
Voltaje | PSI | Resistencia | Corriente | Voltaje | A | B | Multiplicador | Presion
0.3972 | 0 | 120 | 0.00331 | 0.48 | 24.965 | 9.9161 | 0.70309 | 1.4534
2.4 | 50 | 120 | 0.02 | 0.99061 | 24.965 | 9.9161 | 0.70309 | 10.4159
|  |  |  | 0.482 | 24.965 | 9.9161 | 0.70309 | 1.4885
Y2 - Y1 | X2 - X1 |  |  | 2.4 | 24.965 | 9.9161 | 0.70309 | 35.1545
50 | 2.0028 |  |  | 0.484 | 24.965 | 9.9161 | 0.70309 | 1.5236
24.965 | 9.9161 |  |  | 0.50494 | 24.965 | 9.9161 | 0.70309 | 1.8911
|  |  |  | 0.49395 | 24.965 | 9.9161 | 0.70309 | 1.6982
|  |  |  | 0.51114 | 24.965 | 9.9161 | 0.70309 | 2
|  |  |  | 0.62509 | 24.965 | 9.9161 | 0.70309 | 4
|  |  |  | 0.73903 | 24.965 | 9.9161 | 0.70309 | 6
|  |  |  | 0.79776 | 24.965 | 9.9161 | 0.70309 | 7.0308
|  |  |  | 0.85297 | 24.965 | 9.9161 | 0.70309 | 8
|  |  |  | 1.0809 | 24.965 | 9.9161 | 0.70309 | 12
|  |  |  | 1.1948 | 24.965 | 9.9161 | 0.70309 | 14

## GraficasAjustadasPositivo 20Bar
20 BAR
4.08 |  |  |  | Pruebas
Voltaje | Bar | Resistencia | Corriente | Voltaje | A | B | Multiplicador | Presion
0.4896 | 0 | 120 | 0.00408 | 0.48 | 10.8272 | 5.301 | 10.2 | -1.0602
2.4 | 20.6843 | 120 | 0.02 | 0.5054 | 10.8272 | 5.301 | 10.2 | 1.7452
|  |  |  | 0.482 | 10.8272 | 5.301 | 10.2 | -0.83933
Y2 - Y1 | X2 - X1 |  |  | 0.4988 | 10.8272 | 5.301 | 10.2 | 1.0158
20.6843 | 1.9104 |  |  | 0.484 | 10.8272 | 5.301 | 10.2 | -0.61845
10.8272 | 5.301 |  |  | 0.50494 | 10.8272 | 5.301 | 10.2 | 1.6942
|  |  |  | 0.49395 | 10.8272 | 5.301 | 10.2 | 0.48007
|  |  |  | 0.50771 | 10.8272 | 5.301 | 10.2 | 2
|  |  |  | 0.50494 | 10.8272 | 5.301 | 10.2 | 4
|  |  |  | 0.54393 | 10.8272 | 5.301 | 10.2 | 6
|  |  |  | 0.56204 | 10.8272 | 5.301 | 10.2 | 8
|  |  |  | 0.59826 | 10.8272 | 5.301 | 10.2 | 12
|  |  |  | 0.61637 | 10.8272 | 5.301 | 10.2 | 14
17 BAR
3.97 |  |  |  | Pruebas
Voltaje | Bar | Resistencia | Corriente | Voltaje | A | B | Multiplicador | Presion
0.4764 | 0 | 120 | 0.00397 | 0.48 | 8.9608 | 4.2689 | 10.2 | 0.32904
2.4 | 17.2369 | 120 | 0.02 | 0.5054 | 8.9608 | 4.2689 | 10.2 | 2.6509
|  |  |  | 0.482 | 8.9608 | 4.2689 | 10.2 | 0.51184
Y2 - Y1 | X2 - X1 |  |  | 0.4988 | 8.9608 | 4.2689 | 10.2 | 2.0472
17.2369 | 1.9236 |  |  | 0.484 | 8.9608 | 4.2689 | 10.2 | 0.69464
8.9608 | 4.2689 |  |  | 0.50494 | 8.9608 | 4.2689 | 10.2 | 2.6086
|  |  |  | 0.49395 | 8.9608 | 4.2689 | 10.2 | 1.6038
|  |  |  | 0.49828 | 8.9608 | 4.2689 | 10.2 | 2
|  |  |  | 0.50494 | 8.9608 | 4.2689 | 10.2 | 4
|  |  |  | 0.54205 | 8.9608 | 4.2689 | 10.2 | 6
|  |  |  | 0.56393 | 8.9608 | 4.2689 | 10.2 | 8
|  |  |  | 0.60769 | 8.9608 | 4.2689 | 10.2 | 12
|  |  |  | 0.62957 | 8.9608 | 4.2689 | 10.2 | 14
13 BAR
4 |  |  |  | Pruebas
Voltaje | Bar | Resistencia | Corriente | Voltaje | A | B | Multiplicador | Presion
0.48 | 0 | 120 | 0.004 | 0.48 | 7.182 | 3.4474 | 10.2 | 0
2.4 | 13.7895 | 120 | 0.02 | 0.5054 | 7.182 | 3.4474 | 10.2 | 1.8609
|  |  |  | 0.482 | 7.182 | 3.4474 | 10.2 | 0.14651
Y2 - Y1 | X2 - X1 |  |  | 0.4988 | 7.182 | 3.4474 | 10.2 | 1.3771
13.7895 | 1.92 |  |  | 0.484 | 7.182 | 3.4474 | 10.2 | 0.29303
7.182 | 3.4474 |  |  | 0.50494 | 7.182 | 3.4474 | 10.2 | 1.8271
|  |  |  | 0.49395 | 7.182 | 3.4474 | 10.2 | 1.0217
|  |  |  | 0.5073 | 7.182 | 3.4474 | 10.2 | 2
|  |  |  | 0.50494 | 7.182 | 3.4474 | 10.2 | 4
|  |  |  | 0.5619 | 7.182 | 3.4474 | 10.2 | 6
|  |  |  | 0.58921 | 7.182 | 3.4474 | 10.2 | 8
|  |  |  | 0.64381 | 7.182 | 3.4474 | 10.2 | 12
|  |  |  | 0.67111 | 7.182 | 3.4474 | 10.2 | 14
10 BAR
4 |  |  |  | Pruebas
Voltaje | Bar | Resistencia | Corriente | Voltaje | A | B | Multiplicador | Presion
0.48 | 0 | 120 | 0.004 | 0.48 | 5.3865 | 2.5855 | 10.2 | 0
2.4 | 10.3421 | 120 | 0.02 | 0.5054 | 5.3865 | 2.5855 | 10.2 | 1.3957
|  |  |  | 0.482 | 5.3865 | 2.5855 | 10.2 | 0.10988
Y2 - Y1 | X2 - X1 |  |  | 0.4988 | 5.3865 | 2.5855 | 10.2 | 1.0328
10.3421 | 1.92 |  |  | 0.484 | 5.3865 | 2.5855 | 10.2 | 0.21977
5.3865 | 2.5855 |  |  | 0.50494 | 5.3865 | 2.5855 | 10.2 | 1.3703
|  |  |  | 0.49395 | 5.3865 | 2.5855 | 10.2 | 0.76628
|  |  |  | 0.5164 | 5.3865 | 2.5855 | 10.2 | 2
|  |  |  | 0.50494 | 5.3865 | 2.5855 | 10.2 | 4
|  |  |  | 0.58921 | 5.3865 | 2.5855 | 10.2 | 6
|  |  |  | 0.62561 | 5.3865 | 2.5855 | 10.2 | 8
|  |  |  | 0.69841 | 5.3865 | 2.5855 | 10.2 | 12
|  |  |  | 0.73481 | 5.3865 | 2.5855 | 10.2 | 14
7 BAR
4 |  |  |  | Pruebas
Voltaje | Bar | Resistencia | Corriente | Voltaje | A | B | Multiplicador | Presion
0.48 | 0 | 120 | 0.004 | 0.48 | 3.591 | 1.7237 | 10.2 | 0
2.4 | 6.8948 | 120 | 0.02 | 0.5054 | 3.591 | 1.7237 | 10.2 | 0.93047
|  |  |  | 0.482 | 3.591 | 1.7237 | 10.2 | 0.073257
Y2 - Y1 | X2 - X1 |  |  | 0.4988 | 3.591 | 1.7237 | 10.2 | 0.68854
6.8948 | 1.92 |  |  | 0.484 | 3.591 | 1.7237 | 10.2 | 0.14651
3.591 | 1.7237 |  |  | 0.50494 | 3.591 | 1.7237 | 10.2 | 0.91355
|  |  |  | 0.49395 | 3.591 | 1.7237 | 10.2 | 0.51086
|  |  |  | 0.5346 | 3.591 | 1.7237 | 10.2 | 2
|  |  |  | 0.50494 | 3.591 | 1.7237 | 10.2 | 4
|  |  |  | 0.64381 | 3.591 | 1.7237 | 10.2 | 6
|  |  |  | 0.69841 | 3.591 | 1.7237 | 10.2 | 8
|  |  |  | 0.80761 | 3.591 | 1.7237 | 10.2 | 12
|  |  |  | 0.86222 | 3.591 | 1.7237 | 10.2 | 14

## Calibracion
Comandos HLV006 2P1L | Comandos HLV008 1P1L | Comandos HLV005 2P (013)
WSPPA | WSPPA | WSPPA
LT 100 | LT 100 | LT 0
CN1 8.960745 4.2688991 | CN1 9.011339 4.390324
CN2 8.966338 4.282323
Comandos HLV005 2P1L | Comandos HLV007 1P1L | Comandos HLV004 2P (012)
WSPPA | WSPPA | WSPPA
LT 100 | LT 100 | LT 0
CN1 8.938441 4.215368 | CN1 9.039694 4.458377
CN2 8.927330 4.188703
Comandos HLV004 2P1L |  | Comandos HLV003 2P (011)
WSPPA |  | WSPPA
LT 100 |  | LT 0
Comandos HLV003 2P1L |  | Comandos HLV002 2P (010)
WSPPA |  | WSPPA
LT 100 |  | LT 0
CN1 9.011339 4.390324 |  | CN1 8.949579 4.242100
CN2 8.938441 4.215368 |  | CN2 8.971939 4.295764
Comandos HLV002 2P1L |  | Comandos HLV001 2P (009)
WSPPA |  | WSPPA
LT 100 |  | LT 0
CN1 8.935660 4.208696
CN2 8.938441 4.215368
Comandos HLV001 2P1L
WSPPA
LT 100

## Sheet1
Voltaje | Bar | Resistencia | Corriente
0.48 | 0 | 120 | 0.004 |  | 0 | 0.01 | [10 empty] | Valor Buscado
2.4 | 17.2369 | 120 | 0.02 | [8 empty] | 0.567 | 8.977 | 3.3092 | 10.2 | 18.1637 |  | 0.567 | 8.977 | 4.4092 | 10.2 | 6.9437
0.567 | 8.977 | 3.3092 | 10.2 | 18.1637 | [7 empty] | 0.567 | 8.977 | 5.3092 | 10.2 | -2.2363 |  | 0.567 | 8.977 | 4.4592 | 10.2 | 6.4337
0.567 | 8.977 | 5.3092 | 10.2 | -2.2363 | [7 empty] | 0.567 | 8.977 | 4.3092 | 10.2 | 7.9637 | 6 | 0.567 | 8.977 | 4.4192 | 10.2 | 6.8417
0.567 | 8.977 | 4.3092 | 10.2 | 7.9637 | 250PG | [6 empty] | 0.567 | 8.977 | 4.5092 | 10.2 | 5.9237 |  | 0.567 | 8.977 | 4.4102 | 10.2 | 6.9335
0.567 | 10.77 | 5.17 | 10.2 | 9.5532 | 300PG | [6 empty] | 0.4966 | 8.9775 | 4.4092 | 10.2 | 0.5 |  | 0.567 | 8.977 | 4.4192 | 10.2 | 6.8417
0.22399 | 19.238 | 4.3092 | 10.2 | [8 empty] | 0.49228 | 8.977 | 4.4192 | 10.2 | 0 |  |  | 8.977 | 4.4102 | 10.2
0.224 | 279.02 | 62.5 | 0.70309 | [8 empty] | 0.49005 | 8.977 | 4.3992 | 10.2 | 0
0.224 | 279.02 | 62.5 | 0.70309 | 0.00033748 | [7 empty] | 0.49128 | 8.977 | 4.4102 | 10.2 | 0 |  | 0.50271 | 8.9775 | 4.4092 | 10.2 | 1.0599
[12 empty] | 0.49121 | 8.9775 | 4.4099 | 10.2 | 0 |  | 0.49808 | 8.9775 | 4.4092 | 10.2 | 0.63621
[12 empty] | 0.36861 | 8.9775 | 3.3092 | 10.2 | 0 |  | 0.49556 | 8.9775 | 4.4092 | 10.2 | 0.40472
Pg | Pa | Patm | [9 empty] | 0.49114 | 8.9775 | 4.4092 | 10.2 | 0 |  | 0.49507 | 8.9775 | 4.4092 | 10.2 | 0.36021
0.01 | [17 empty] | 0.498 | 8.9775 | 4.4092 | 10.2 | 0.62852
[12 empty] | 0.50206 | 8.9775 | 4.4092 | 10.2 | 1 |  | 0.50021 | 8.9775 | 4.4092 | 10.2 | 0.83089
[12 empty] | 0.49114 | 8.9775 | 4.4092 | 10.2 | 0 |  | 0.50492 | 8.9775 | 4.4092 | 10.2 | 1.2623
Si | 30psi | 20mA | [9 empty] | 0.49571 | 8.9775 | 4.4503 | 10.2 | 0
| 15psi | 10mA | [9 empty] | 0.51755 | 8.9775 | 4.4503 | 10.2 | 2
[12 empty] | 0.53939 | 8.9775 | 4.4503 | 10.2 | 4 |  | 0.498 | 8.9775 | 4.4092 | 10.2 | 0.62852
[18 empty] | 0.499 | 8.9775 | 4.4092 | 10.2 | 0.72009
[18 empty] | 0.5 | 8.9775 | 4.4092 | 10.2 | 0.81166
| PSIA | Deph | mA |  |  | Pasos para la recta | [5 empty] | y = (8.9775485*x - 4.4092)*10.2 | [5 empty] | 0.501 | 8.9775 | 4.4092 | 10.2 | 0.90323
| 14.7 | 0 | 10 |  |  | 0 de profundidad | ~= | 10mA | [9 empty] | 0.502 | 8.9775 | 4.4092 | 10.2 | 0.9948
| 15.3 | 10.66 | 20 |  |  | 35 ft de profundidad | = | 20mA |  |  |  | 0.498 | 9.0625 | 4.5131 | 10.2 | 3.162e-07 |  | 0.503 | 8.9775 | 4.4092 | 10.2 | 1.0864
| 14.9986 | 10.45 | 9.9991 | 19.9991 |  | 5m de profundidad | [5 empty] | 0.499 | 9.0625 | 4.5131 | 10.2 | 0.092438 |  | 0.504 | 8.9775 | 4.4092 | 10.2 | 1.1779
| 14.3527 | 10 | 9.5685 | 19.5685 |  |  | 19.5685 | 9.5685 | 14.3527 | 10.0912 | 95.8589 | 0.5 | 9.0625 | 4.5131 | 10.2 | 0.18488 |  | 0.505 | 8.9775 | 4.4092 | 10.2 | 1.2695
| 11.4822 | 8 | 7.6548 | 17.6548 |  |  | 17.6548 | 7.6548 | 11.4822 | 8.0835 | 96.8635 | 0.501 | 9.0625 | 4.5131 | 10.2 | 0.27731 |  | 0.506 | 8.9775 | 4.4092 | 10.2 | 1.3611
| 12.9174 | 9 | 8.6116 | 18.6116 |  |  | 18.6116 | 8.6116 | 12.9174 | 9.0939 |  | 0.502 | 9.0625 | 4.5131 | 10.2 | 0.36975 |  | 0.507 | 8.9775 | 4.4092 | 10.2 | 1.4527
| 10.0469 | 7 | 6.6979 | 16.6979 |  |  | 16.6979 | 6.6979 | 10.0469 | 7.073 |  | 0.503 | 9.0625 | 4.5131 | 10.2 | 0.46219 |  | 0.508 | 8.9775 | 4.4092 | 10.2 | 1.5442
| 8.6116 | 6 | 5.7411 | 15.7411 |  |  | 15.7411 | 5.7411 | 8.6116 | 6.0626 |  | 0.504 | 9.0625 | 4.5131 | 10.2 | 0.55463 |  | 0.509 | 8.9775 | 4.4092 | 10.2 | 1.6358
| 7.1764 | 5 | 4.7842 | 14.7842 |  |  | 14.7842 | 4.7842 | 7.1764 | 5.0522 |  | 0.505 | 9.0625 | 4.5131 | 10.2 | 0.64706 |  | 0.51 | 8.9775 | 4.4092 | 10.2 | 1.7274
| 4.3058 | 3 | 2.8705 | 12.8705 |  |  | 12.8705 | 2.8705 | 4.3058 | 3.0313 |  | 0.506 | 9.0625 | 4.5131 | 10.2 | 0.7395 |  | 0.511 | 8.9775 | 4.4092 | 10.2 | 1.8189
| 2.8705 | 2 | 1.9528 | 11.9528 |  |  | 11.9528 | 1.9528 | 2.9291 | 2.0621 |  | 0.515 | 9.0625 | 4.5131 | 10.2 | 1.5714 |  | 0.512 | 8.9775 | 4.4092 | 10.2 | 1.9105
| 6.6023 | 4.6 | 4.4015 | 14.4015 |  |  | 14.4015 | 4.4015 | 6.6023 | 4.648 | [7 empty] | 0.513 | 8.9775 | 4.4092 | 10.2 | 2.0021
| 6.8893 | 4.8 | 4.5929 | 14.5929 |  |  | 14.5929 | 4.5929 | 6.8893 | 4.8438 |  | 0.498 | 8.9775 | 4.3092 | 10.2 | 1.6483 |  | 0.514 | 8.9775 | 4.4092 | 10.2 | 2.0937
[12 empty] | 0.499 | 8.9775 | 4.4092 | 10.2 | 0.72009 |  | 0.515 | 8.9775 | 4.4092 | 10.2 | 2.1852
[7 empty] | 0 | 0 | 0 | 0 |  | 0.5 | 8.9775 | 4.4092 | 10.2 | 0.81166 |  | 0.516 | 8.9775 | 4.4092 | 10.2 | 2.2768
[12 empty] | 0.501 | 8.9775 | 4.4092 | 10.2 | 0.90323 |  | 0.517 | 8.9775 | 4.4092 | 10.2 | 2.3684
[12 empty] | 0.502 | 8.9775 | 4.4092 | 10.2 | 0.9948 |  | 0.518 | 8.9775 | 4.4092 | 10.2 | 2.4599
[18 empty] | 0.519 | 8.9775 | 4.4092 | 10.2 | 2.5515
0.48 | 0 | [10 empty] | 0.48 | 8.9775 | 4.3092 | 10.2 | 7.956e-06 |  | 0.52 | 8.9775 | 4.4092 | 10.2 | 2.6431
2.4 | 17.2369 | [10 empty] | 0.481 | 8.9775 | 4.3092 | 10.2 | 0.091579 |  | 0.521 | 8.9775 | 4.4092 | 10.2 | 2.7346
[12 empty] | 0.482 | 8.9775 | 4.3092 | 10.2 | 0.18315 |  | 0.522 | 8.9775 | 4.4092 | 10.2 | 2.8262
[12 empty] | 0.48914 | 8.9775 | 4.3092 | 10.2 | 0.83724 |  | 0.523 | 8.9775 | 4.4092 | 10.2 | 2.9178
[18 empty] | 0.524 | 8.9775 | 4.4092 | 10.2 | 3.0094
[18 empty] | 0.525 | 8.9775 | 4.4092 | 10.2 | 3.1009
[13 empty] | 0.47965 | 0.47051 | 0.009143

## 2.5V
4.00mA |  |  |  | Pruebas
Voltaje | Bar | Resistencia | Corriente | Voltaje | A | B | Multiplicador | Presion
0.48 | 0 | 120 | 0.004 | 0.48 | 8.9775 | 4.3092 | 10.2 | 0
2.4 | 17.2369 | 120 | 0.02 | 0.481 | 8.9775 | 4.3092 | 10.2 | 0.091571
|  |  |  | 0.482 | 8.9775 | 4.3092 | 10.2 | 0.18314
|  |  |  | 0.483 | 8.9775 | 4.3092 | 10.2 | 0.27471
|  |  |  | 0.484 | 8.9775 | 4.3092 | 10.2 | 0.36628
|  |  |  | 0.485 | 8.9775 | 4.3092 | 10.2 | 0.45785
|  |  |  | 0.49395 | 8.9775 | 4.3092 | 10.2 | 1.2771
|  |  |  | 0.50184 | 8.9775 | 4.3092 | 10.2 | 2
|  |  |  | 0.52368 | 8.9775 | 4.3092 | 10.2 | 4
|  |  |  | 0.54552 | 8.9775 | 4.3092 | 10.2 | 6
|  |  |  | 0.56736 | 8.9775 | 4.3092 | 10.2 | 8
|  |  |  | 0.61105 | 8.9775 | 4.3092 | 10.2 | 12
|  |  |  | 0.49881 | 8.9775 | 4.3092 | 10.2 | 1.7227
4.04mA |  |  |  | Pruebas
Voltaje | Bar | Resistencia | Corriente | Voltaje | A | B | Multiplicador | Presion
0.4752 | 0 | 120 | 0.00404 | 0.4836 | 8.9944 | 4.3497 | 10.2 | -3.8956e-13
2.4 | 17.2369 | 120 | 0.02 | 0.484 | 8.9944 | 4.3497 | 10.2 | 0.036697
|  |  |  | 0.485 | 8.9944 | 4.3497 | 10.2 | 0.12844
|  |  |  | 0.486 | 8.9944 | 4.3497 | 10.2 | 0.22018
|  |  |  | 0.487 | 8.9944 | 4.3497 | 10.2 | 0.31193
|  |  |  | 0.488 | 8.9944 | 4.3497 | 10.2 | 0.40367
|  |  |  | 0.49495 | 8.9944 | 4.3497 | 10.2 | 1.0417
|  |  |  | 0.5054 | 8.9944 | 4.3497 | 10.2 | 2
|  |  |  | 0.5272 | 8.9944 | 4.3497 | 10.2 | 4
|  |  |  | 0.549 | 8.9944 | 4.3497 | 10.2 | 6
|  |  |  | 0.5708 | 8.9944 | 4.3497 | 10.2 | 8
|  |  |  | 0.6144 | 8.9944 | 4.3497 | 10.2 | 12
|  |  |  | 0.49881 | 8.9607 | 4.2689 | 10.2 | 2.0485
4.05mA |  |  |  | 0.51545 | 8.9607 | 4.2689 | 10.2 | 3.5692
Voltaje | Bar | Resistencia | Corriente | 0.51815 | 8.9607 | 4.2689 | 10.2 | 3.816
0.486 | 0 | 120 | 0.00405 | 0.4836 | 8.9607 | 4.2689 | 10.2 | 0.65808
2.4 | 17.2369 | 120 | 0.02 | 0.48 | 8.9607 | 4.2689 | 10.2 | 0.32904
|  |  |  | 0.481 | 8.9607 | 4.2689 | 10.2 | 0.42044
|  |  |  | 0.49399 | 8.9607 | 4.2689 | 10.2 | 1.6074
|  |  |  | 0.49399 | 8.9955 | 4.2555 | 10.2 | 1.9194
|  |  |  | 0.49482 | 8.9955 | 4.2555 | 10.2 | 1.9958
|  |  |  | 0.48 | 8.9955 | 4.2555 | 10.2 | 0.63603

## GraficasAjustadas Negativas
3.99 |  |  |  | Pruebas
Voltaje | Bar | Resistencia | Corriente | Voltaje | A | B | Multiplicador | Presion
0.4788 | 0 | 120 | 0.00399 | 0.4788 | 8.9719 | 4.2958 | 10.2 | 0
2.4 | 17.2369 | 120 | 0.02 | 0.50178 | 8.9719 | 4.2958 | 10.2 | 2.1031
|  |  |  | 2 | 8.9719 | 4.2958 | 10.2 | 139.2108
Y2 - Y1 | X2 - X1 |  |  | 0.49856 | 8.9719 | 4.2958 | 10.2 | 1.808
17.2369 | 1.9212 |  |  | 0.49763 | 8.9719 | 4.2958 | 10.2 | 1.7236
8.9719 | 4.2958 |  |  | 0.49539 | 8.9719 | 4.2958 | 10.2 | 1.5184
|  |  |  | 0.49106 | 8.9719 | 4.2958 | 10.2 | 1.1221
|  |  |  | 0.50065 | 8.9719 | 4.2958 | 10.2 | 2
|  |  |  | 0.52251 | 8.9719 | 4.2958 | 10.2 | 4
|  |  |  | 0.55529 | 8.9719 | 4.2958 | 10.2 | 7
|  |  |  | 0.56622 | 8.9719 | 4.2958 | 10.2 | 8
|  |  |  | 0.60993 | 8.9719 | 4.2958 | 10.2 | 12
|  |  |  | 0.63178 | 8.9719 | 4.2958 | 10.2 | 14
3.98 |  |  |  | Pruebas
Voltaje | Bar | Resistencia | Corriente | Voltaje | A | B | Multiplicador | Presion
0.4776 | 0 | 120 | 0.00398 | 0.4776 | 8.9663 | 4.2823 | 10.2 | 0
2.4 | 17.2369 | 120 | 0.02 | 0.52384 | 8.9663 | 4.2823 | 10.2 | 4.2285
|  |  |  | 2 | 8.9663 | 4.2823 | 10.2 | 139.2336
Y2 - Y1 | X2 - X1 |  |  | 0.49763 | 8.9663 | 4.2823 | 10.2 | 1.8322
17.2369 | 1.9224 |  |  | 0.484 | 8.9663 | 4.2823 | 10.2 | 0.58532
8.9663 | 4.2823 |  |  | 0.485 | 8.9663 | 4.2823 | 10.2 | 0.67678
|  |  |  | 0.49395 | 8.9663 | 4.2823 | 10.2 | 1.495
|  |  |  | 0.49947 | 8.9663 | 4.2823 | 10.2 | 2
|  |  |  | 0.52134 | 8.9663 | 4.2823 | 10.2 | 4
|  |  |  | 0.5432 | 8.9663 | 4.2823 | 10.2 | 6
|  |  |  | 0.56507 | 8.9663 | 4.2823 | 10.2 | 8
|  |  |  | 0.60881 | 8.9663 | 4.2823 | 10.2 | 12
|  |  |  | 0.63068 | 8.9663 | 4.2823 | 10.2 | 14
3.97 |  |  |  | Pruebas
Voltaje | Bar | Resistencia | Corriente | Voltaje | A | B | Multiplicador | Presion
0.4764 | 0 | 120 | 0.00397 | 0.4764 | 8.9607 | 4.2689 | 10.2 | 0 |  |  | 32768 | 3.2768
2.4 | 17.2369 | 120 | 0.02 | 0.49702 | 8.9607 | 4.2689 | 10.2 | 1.8846 |  | 1 | 10000 | -6.7232
|  |  |  | 0.51838 | 8.9607 | 4.2689 | 10.2 | 3.8367 |  |  |  | -3.3616
Y2 - Y1 | X2 - X1 |  |  | 0.49612 | 8.9607 | 4.2689 | 10.2 | 1.8028
17.2369 | 1.9236 |  |  | 0.47485 | 8.9607 | 4.2689 | 10.2 | 0
8.9607 | 4.2689 |  |  | 0.485 | 8.9607 | 4.2689 | 10.2 | 0.78604
|  |  |  | 0.49395 | 8.9607 | 4.2689 | 10.2 | 1.6038
|  |  |  | 0.49828 | 8.9607 | 4.2689 | 10.2 | 2
|  |  |  | 0.52016 | 8.9607 | 4.2689 | 10.2 | 4
|  |  |  | 0.54205 | 8.9607 | 4.2689 | 10.2 | 6
|  |  |  | 0.56393 | 8.9607 | 4.2689 | 10.2 | 8
|  |  |  | 0.60769 | 8.9607 | 4.2689 | 10.2 | 12
|  |  |  | 0.62957 | 8.9607 | 4.2689 | 10.2 | 14
3.96 |  |  |  | Pruebas
Voltaje | Bar | Resistencia | Corriente | Voltaje | A | B | Multiplicador | Presion
0.4752 | 0 | 120 | 0.00396 | 0.4752 | 8.9552 | 4.2555 | 10.2 | 0
2.4 | 17.2369 | 120 | 0.02 | 0.49207 | 8.9552 | 4.2555 | 10.2 | 1.541 | S1
|  |  |  | 0.51838 | 8.9552 | 4.2555 | 10.2 | 3.9439 | S2
Y2 - Y1 | X2 - X1 |  |  | 0.49621 | 8.9552 | 4.2555 | 10.2 | 1.9189 | S1
17.2369 | 1.9248 |  |  | 0.49767 | 8.9552 | 4.2555 | 10.2 | 2.0528 | S2
8.9552 | 4.2555 |  |  | 0.49767 | 8.9552 | 4.2555 | 10.2 | 2.0528 | S1
|  |  |  | 0.49395 | 8.9552 | 4.2555 | 10.2 | 1.7124 | S2
|  |  |  | 0.4971 | 8.9552 | 4.2555 | 10.2 | 2
|  |  |  | 0.51899 | 8.9552 | 4.2555 | 10.2 | 4
|  |  |  | 0.54089 | 8.9552 | 4.2555 | 10.2 | 6
|  |  |  | 0.56278 | 8.9552 | 4.2555 | 10.2 | 8
|  |  |  | 0.60657 | 8.9552 | 4.2555 | 10.2 | 12
|  |  |  | 0.62847 | 8.9552 | 4.2555 | 10.2 | 14
3.95 |  |  |  | Pruebas
Voltaje | Bar | Resistencia | Corriente | Voltaje | A | B | Multiplicador | Presion
0.474 | 0 | 120 | 0.00395 | 0.474 | 8.9496 | 4.2421 | 10.2 | 0
2.4 | 17.2369 | 120 | 0.02 | 0.51838 | 8.9496 | 4.2421 | 10.2 | 4.051
|  |  |  | 0.49207 | 8.9496 | 4.2421 | 10.2 | 1.6495
Y2 - Y1 | X2 - X1 |  |  | 0.51851 | 8.9496 | 4.2421 | 10.2 | 4.0636
17.2369 | 1.926 |  |  | 0.484 | 8.9496 | 4.2421 | 10.2 | 0.91286
8.9496 | 4.2421 |  |  | 0.485 | 8.9496 | 4.2421 | 10.2 | 1.0041
|  |  |  | 0.49395 | 8.9496 | 4.2421 | 10.2 | 1.8209
|  |  |  | 0.49591 | 8.9496 | 4.2421 | 10.2 | 2
|  |  |  | 0.51782 | 8.9496 | 4.2421 | 10.2 | 4
|  |  |  | 0.53973 | 8.9496 | 4.2421 | 10.2 | 6
|  |  |  | 0.56164 | 8.9496 | 4.2421 | 10.2 | 8
|  |  |  | 0.60546 | 8.9496 | 4.2421 | 10.2 | 12
|  |  |  | 0.62736 | 8.9496 | 4.2421 | 10.2 | 14
3.94 |  |  |  | Pruebas
Voltaje | Bar | Resistencia | Corriente | Voltaje | A | B | Multiplicador | Presion
0.4728 | 0 | 120 | 0.00394 | 0.4728 | 8.944 | 4.2287 | 10.2 | 0 |  | 0.4728
2.4 | 17.2369 | 120 | 0.02 | 0.5193 | 8.944 | 4.2287 | 10.2 | 4.2418
|  |  |  | 0.49133 | 8.944 | 4.2287 | 10.2 | 1.6907
Y2 - Y1 | X2 - X1 |  |  | 0.51851 | 8.944 | 4.2287 | 10.2 | 4.1705
17.2369 | 1.9272 |  |  | 0.484 | 8.944 | 4.2287 | 10.2 | 1.0218
8.944 | 4.2287 |  |  | 0.485 | 8.944 | 4.2287 | 10.2 | 1.113
|  |  |  | 0.49395 | 8.944 | 4.2287 | 10.2 | 1.9292
|  |  |  | 0.49472 | 8.944 | 4.2287 | 10.2 | 2
|  |  |  | 0.51665 | 8.944 | 4.2287 | 10.2 | 4
|  |  |  | 0.53857 | 8.944 | 4.2287 | 10.2 | 6
|  |  |  | 0.56049 | 8.944 | 4.2287 | 10.2 | 8
|  |  |  | 0.60434 | 8.944 | 4.2287 | 10.2 | 12
|  |  |  | 0.62626 | 8.944 | 4.2287 | 10.2 | 14
3.93 |  |  |  | Pruebas
Voltaje | Bar | Resistencia | Corriente | Voltaje | A | B | Multiplicador | Presion
0.4716 | 0 | 120 | 0.00393 | 0.4716 | 8.9384 | 4.2154 | 10.2 | 0
2.4 | 17.2369 | 120 | 0.02 | 0.47144 | 8.9384 | 4.2154 | 10.2 | -0.014861
|  |  |  | 0.4912 | 8.9384 | 4.2154 | 10.2 | 1.787
Y2 - Y1 | X2 - X1 |  |  | 0.483 | 8.9384 | 4.2154 | 10.2 | 1.0394
17.2369 | 1.9284 |  |  | 0.484 | 8.9384 | 4.2154 | 10.2 | 1.1305
8.9384 | 4.2154 |  |  | 0.485 | 8.9384 | 4.2154 | 10.2 | 1.2217
|  |  |  | 0.49395 | 8.9384 | 4.2154 | 10.2 | 2.0374
|  |  |  | 0.49354 | 8.9384 | 4.2154 | 10.2 | 2
|  |  |  | 0.51547 | 8.9384 | 4.2154 | 10.2 | 4
|  |  |  | 0.53741 | 8.9384 | 4.2154 | 10.2 | 6
|  |  |  | 0.55935 | 8.9384 | 4.2154 | 10.2 | 8
|  |  |  | 0.60322 | 8.9384 | 4.2154 | 10.2 | 12
|  |  |  | 0.62516 | 8.9384 | 4.2154 | 10.2 | 14
3.92 |  |  |  | Pruebas
Voltaje | Bar | Resistencia | Corriente | Voltaje | A | B | Multiplicador | Presion
0.4704 | 0 | 120 | 0.00392 | 0.4704 | 8.9329 | 4.202 | 10.2 | 0
2.4 | 17.2369 | 120 | 0.02 | 0.49133 | 8.9329 | 4.202 | 10.2 | 1.9073
|  |  |  | 0.4912 | 8.9329 | 4.202 | 10.2 | 1.8952
Y2 - Y1 | X2 - X1 |  |  | 0.483 | 8.9329 | 4.202 | 10.2 | 1.1481
17.2369 | 1.9296 |  |  | 0.484 | 8.9329 | 4.202 | 10.2 | 1.2392
8.9329 | 4.202 |  |  | 0.485 | 8.9329 | 4.202 | 10.2 | 1.3303
|  |  |  | 0.49395 | 8.9329 | 4.202 | 10.2 | 2.1455
|  |  |  | 0.49235 | 8.9329 | 4.202 | 10.2 | 2
|  |  |  | 0.5143 | 8.9329 | 4.202 | 10.2 | 4
|  |  |  | 0.53625 | 8.9329 | 4.202 | 10.2 | 6
|  |  |  | 0.5582 | 8.9329 | 4.202 | 10.2 | 8
|  |  |  | 0.6021 | 8.9329 | 4.202 | 10.2 | 12
|  |  |  | 0.62405 | 8.9329 | 4.202 | 10.2 | 14
3.91 |  |  |  | Pruebas
Voltaje | Bar | Resistencia | Corriente | Voltaje | A | B | Multiplicador | Presion
0.4692 | 0 | 120 | 0.00391 | 0.4692 | 8.9273 | 4.1887 | 10.2 | 0
2.4 | 17.2369 | 120 | 0.02 | 0.49133 | 8.9273 | 4.1887 | 10.2 | 2.0154
|  |  |  | 0.4912 | 8.9273 | 4.1887 | 10.2 | 2.0033
Y2 - Y1 | X2 - X1 |  |  | 0.483 | 8.9273 | 4.1887 | 10.2 | 1.2566
17.2369 | 1.9308 |  |  | 0.484 | 8.9273 | 4.1887 | 10.2 | 1.3477
8.9273 | 4.1887 |  |  | 0.485 | 8.9273 | 4.1887 | 10.2 | 1.4387
|  |  |  | 0.49395 | 8.9273 | 4.1887 | 10.2 | 2.2534
|  |  |  | 0.49116 | 8.9273 | 4.1887 | 10.2 | 2
|  |  |  | 0.51313 | 8.9273 | 4.1887 | 10.2 | 4
|  |  |  | 0.53509 | 8.9273 | 4.1887 | 10.2 | 6
|  |  |  | 0.55706 | 8.9273 | 4.1887 | 10.2 | 8
|  |  |  | 0.60098 | 8.9273 | 4.1887 | 10.2 | 12
|  |  |  | 0.62295 | 8.9273 | 4.1887 | 10.2 | 14
3.9 |  |  |  | Pruebas
Voltaje | Bar | Resistencia | Corriente | Voltaje | A | B | Multiplicador | Presion
0.468 | 0 | 120 | 0.0039 | 0.468 | 8.9218 | 4.1754 | 10.2 | 0
2.4 | 17.2369 | 120 | 0.02 | 0.51029 | 8.9218 | 4.1754 | 10.2 | 3.8483
|  |  |  | 0.482 | 8.9218 | 4.1754 | 10.2 | 1.274
Y2 - Y1 | X2 - X1 |  |  | 0.483 | 8.9218 | 4.1754 | 10.2 | 1.365
17.2369 | 1.932 |  |  | 0.484 | 8.9218 | 4.1754 | 10.2 | 1.456
8.9218 | 4.1754 |  |  | 0.485 | 8.9218 | 4.1754 | 10.2 | 1.547
|  |  |  | 0.49395 | 8.9218 | 4.1754 | 10.2 | 2.3612
|  |  |  | 0.48998 | 8.9218 | 4.1754 | 10.2 | 2
|  |  |  | 0.51195 | 8.9218 | 4.1754 | 10.2 | 4
|  |  |  | 0.53393 | 8.9218 | 4.1754 | 10.2 | 6
|  |  |  | 0.55591 | 8.9218 | 4.1754 | 10.2 | 8
|  |  |  | 0.59986 | 8.9218 | 4.1754 | 10.2 | 12
|  |  |  | 0.62184 | 8.9218 | 4.1754 | 10.2 | 14

## Hoja1
Voltaje | Bar | Resistencia | Corriente
0.8 | 0 | 200 | 0.004
4 | 17.2369 | 200 | 0.02
0.85 | 5.3865 | 4.3092 | 10.2 | 2.7471

## Hoja2
V1 | V2
0.47636 | 0.47767 | 0.001308
0.4765 | 0.47825 | 0.001754
0.47667 | 0.47786 | 0.001184
0.47638 | 0.47793 | 0.00155
0.47661 | 0.47768 | 0.00107
0.47669 | 0.47752 | 0.00083
0.47654 | 0.47783 | 0.001288
0.47667 | 0.47801 | 0.001346
0.47666 | 0.47785 | 0.001181
0.47676 | 0.47784 | 0.001079
0.47661 | 0.47746 | 0.00085
0.47669 | 0.47768 | 0.000989
0.47638 | 0.47814 | 0.001757
0.47668 | 0.47775 | 0.001067
0.47665 | 0.47795 | 0.001304
0.47668 | 0.47799 | 0.001309
0.47668 | 0.47816 | 0.001483
0.47691 | 0.47768 | 0.000768
0.47652 | 0.47813 | 0.001613
0.47676 | 0.47786 | 0.001093
0.47669 | 0.47746 | 0.000778
0.47668 | 0.47773 | 0.001045
0.47668 | 0.47769 | 0.001002
0.47668 | 0.47741 | 0.000727
0.47668 | 0.47752 | 0.000836
0.47699 | 0.47767 | 0.000682
0.47667 | 0.47794 | 0.001267
0.47684 | 0.47743 | 0.000592
0.47663 | 0.47798 | 0.001355
0.47671 | 0.47799 | 0.001274
0.47687 | 0.47755 | 0.000676
0.47676 | 0.47758 | 0.000825
0.47668 | 0.47772 | 0.001035
0.47672 | 0.47805 | 0.001325
0.47702 | 0.47792 | 0.000901
0.47646 | 0.47739 | 0.000936
0.47646 | 0.47739 | 0.000936
0.47663 | 0.47773 | 0.001098
0.47668 | 0.47748 | 0.000792
0.47661 | 0.47768 | 0.001068
0.47653 | 0.47748 | 0.000945
0.47665 | 0.47726 | 0.000619
0.47683 | 0.47762 | 0.00079
0.47677 | 0.47772 | 0.000946
0.47668 | 0.4773 | 0.00062
0.47672 | 0.47793 | 0.001208
0.47668 | 0.47746 | 0.000775
0.47655 | 0.47771 | 0.00116
0.47653 | 0.47731 | 0.000781
0.47665 | 0.47745 | 0.000795
0.0010522

## Calibracion por sensor
Numero de Serie | Sensor 1 | Sensor 2 | Ecuacion 1 | Ecuacion 2 | Comando
HLV001 | 0.4752 | 0.4764
HLV002
HLV003 | 0.4788 | 0.4728 | 8.97193941286696x-4.2957645908807 | 8.94400684931507x-4.22872643835616 | CN 8.971939 4.295764 8.9440068 4.228726
HLV004
HLV005
HLV006

## Hoja8
Left 4 dead
Dark souls 2
Borderlands 2
Witcher 2
Forza motorsports 4
Call of duty 4
Street Fighter 4
Halo 4
Farcry 3
Arkham Asylum
Fall out
Dead Space 1
Portal 2
Bioshock
The walking dead
Gears of war
Bayonetta
Max payne 3
Destiny

## Hoja9
Calibrador | Raw | Press Bar | Press MCA | Calibrador | Raw | Press Bar | Press MCA
0 | 935 | -0.092857 | -0.94714 | 0 | 1002 | 0.001 | 0.0102
2 | 1068 | 0.097143 | 0.99086 | 2 | 1384 | 0.192 | 1.9584
4 | 1180 | 0.25714 | 2.6229 | 4 | 1724 | 0.362 | 3.6924
6 | 1332 | 0.47429 | 4.8377 | 6 | 2161 | 0.5805 | 5.9211
8 | 1459 | 0.65571 | 6.6883 | 8 | 2559 | 0.7795 | 7.9509
12 | 1683 | 0.97571 | 9.9523 | 12 | 3240 | 1.12 | 11.424
14 | 1840 | 1.2 | 12.24 | 14 | 1840 | 0.42 | 4.284
15.5 | 1956 | 1.3657 | 13.9303 | 15.5 | 1956 | 0.478 | 4.8756